## Sheet1
ETNOGRAFSKI MUZEJ, TRG MAŽURANIĆA 14, ZAGREB
Nabava i montaža rasvjetnih uređaja, u izložbenoj dvorani, na prvom katu, sjevernog krila, glavne zgrade Etnografskog muzeja, na Trgu Mažuranića 14, Zagreb
poz | opis | jed.mjere | količina | jed cijena € | ukupno €
1 | Snimka postojećeg stanja i ispitivanje stropne elektroinstalacije i izrada nove sheme rasporeda šina | paušal | 1 |  | 0
2 | Demontaža postojećih strujnih tračnica sa stropa na visini 5m korištenjem pokretne skele naručitelja | h | 8 |  | 0
3 | Preinaka i prespajanje postojeće elektroinstalacije na spuštenom stropu za novi raspored i funkcionalnost tri strujna kruga u strujnim tračnicama
| finožičani vodič HO5VV-F 3x1,5mm2 | m | 50 |  | 0
| finožičani vodič HO5VV-F 5x1,5mm2 | m | 30 |  | 0
| montaža i spajanje | h | 10 |  | 0
4 | Dobava i montaža trofaznih strujnih EURO tračnica u bijeloj boji s montažnim i spojnim priborom za montažu na nosivu konstrukciju Armstrong spuštenog stropa te spajanje na pripremljenu elektroinstalaciju napajanja
| trofazna strujna tračnica 200cm | kom | 25 |  | 0
| strujna spojnica | kom | 20 |  | 0
| element za napajanje | kom | 6 |  | 0
| završni element | kom | 6 |  | 0
| montaža i spajanje sustava stropne rasvjete na spušteni strop na visini 5m korištenjem pokretne skele naručitelja | h | 16 |  | 0
5 | Dobava i montaža LED reflektora 30W 3000K RA>95 u bijeloj boji s trofaznim strujnim adapterom za montažu na strujnu tračnicu, individualnom dimabilnom funkcijom 0-100% i fokusirajućim optičkim predloškom 15-60o
| LED reflektor 30W 3000K RA>97, fokusabilni 15-60o s trofaznim strujnim adapterom, individualno dimabilan | kom | 20 |  | 0
| montaža i spajanje | kom | 20 |  | 0
6 | Izrada, dobava, montaža i spajanje sive eloksirane linearne kutne LED svjetiljke (trokutasti jednakokračni LED profil 34x34m s aluminijskim završecima na vijak, bijelim satiniranim difuzorom, vodičem 2x0,5mm2 potrebne duljine s konektorom na kraju) u postojećoj ostakljenoj statičnoj vitrini POZ 1 veličine 600x40x295cm. Spajanje na stropnu strujnu tračnicu adapterom i fleksibilnim vodičem 3x0,75mm2 duljine 4m preko pripadajućeg LED napajanja i dimabilnog modula na razvodnoj kutiji s konektorima na stropu vitrine.
| LED kutna svjetiljka 1650mm 20W 3000K 1600lm CRI>92 24V - vertikalno | kom | 2 |  | 0
| LED kutna svjetiljka 2000mm 24W 3000K 2000lm CRI>92 24V - horizontalno | kom | 3 |  | 0
| LED napajanje 240VAC-24VDC 120W IP20 | kom | 1 |  | 0
| razvodna spojna kutija s dimabilnim modulom s tipkalom | komplet | 1 |  | 0
| trofazni strujni adapter s vodičem 400cm | komplet | 1 |  | 0
| montaža i spajanje | komplet | 1 |  | 0
7 | Izrada, dobava, montaža i spajanje sive eloksirane linearne kutne LED svjetiljke (trokutasti jednakokračni LED profil 34x34m s aluminijskim završecima na vijak, bijelim satiniranim difuzorom, vodičem 2x0,5mm2 potrebne duljine s konektorom na kraju) u postojećoj ostakljenoj statičnoj vitrini POZ 2 veličine 200x150x295cm. Spajanje na stropnu strujnu tračnicu adapterom i fleksibilnim vodičem 3x0,75mm2 duljine 4m preko pripadajućeg LED napajanja i dimabilnog modula na razvodnoj kutiji s konektorom na stropu vitrine.
| LED kutna svjetiljka 1650mm 20W 3000K 1600lm CRI>92 24V - horizontalno | kom | 1 |  | 0
| LED kutna svjetiljka 2000mm 24W 3000K 2000lm CRI>92 24V - vertikalno | kom | 2 |  | 0
| LED napajanje 240VAC-24VDC 120W IP20 | kom | 1 |  | 0
| razvodna spojna kutija s dimabilnim modulom s tipkalom | komplet | 1 |  | 0
| trofazni strujni adapter s vodičem HO5VV-F 3x1,5mm2 400cm | komplet | 1 |  | 0
| montaža i spajanje | komplet | 1 |  | 0
8 | Izrada, dobava, montaža i spajanje sive eloksirane linearne kutne LED svjetiljke (trokutasti jednakokračni LED profil 34x34m s aluminijskim završecima na vijak, bijelim satiniranim difuzorom, vodičem 2x0,5mm2 potrebne duljine s konektorom na kraju) u postojećoj ostakljenoj statičnoj vitrini POZ 3 veličine 180x30x295cm. Spajanje na stropnu strujnu tračnicu adapterom i fleksibilnim vodičem 3x0,75mm2 duljine 4m preko pripadajućeg LED napajanja i dimabilnog modula na razvodnoj kutiji s konektorima na stropu vitrine.
| LED kutna svjetiljka 2000mm 20W 3000K 1600lm CRI>92 24V - vertikalno | kom | 2 |  | 0
| LED napajanje 240VAC-24VDC 120W IP20 | kom | 1 |  | 0
| razvodna spojna kutija s dimabilnim modulom s tipkalom | komplet | 1 |  | 0
| trofazni strujni adapter s vodičem HO5VV-F 3x1,5mm2 400cm | komplet | 1 |  | 0
| montaža i spajanje | komplet | 1 |  | 0
9 | Izrada, dobava, montaža i spajanje sive eloksirane linearne kutne LED svjetiljke (trokutasti jednakokračni LED profil 34x34m s aluminijskim završecima na vijak, bijelim satiniranim difuzorom, vodičem 2x0,5mm2 potrebne duljine s konektorom na kraju) u postojećoj ostakljenoj statičnoj vitrini POZ 4 veličine 200x150x295cm. Spajanje na stropnu strujnu tračnicu adapterom i fleksibilnim vodičem 3x0,75mm2 duljine 4m preko pripadajućeg LED napajanja i dimabilnog modula na razvodnoj kutiji s konektorima na stropu vitrine.
| LED kutna svjetiljka 1650mm 20W 3000K 1600lm CRI>92 24V - horizontalno | kom | 1 |  | 0
| LED kutna svjetiljka 2000mm 24W 3000K 2000lm CRI>92 24V - vertikalno | kom | 2 |  | 0
| LED napajanje 240VAC-24VDC 120W IP20 | kom | 1 |  | 0
| razvodna spojna kutija s dimabilnim modulom s tipkalom | komplet | 1 |  | 0
| trofazni strujni adapter s vodičem HO5VV-F 3x1,5mm2 400cm | komplet | 1 |  | 0
| montaža i spajanje | komplet | 1 |  | 0
10 | Izrada, dobava, montaža i spajanje sive eloksirane linearne kutne LED svjetiljke (trokutasti jednakokračni LED profil 34x34m s aluminijskim završecima na vijak, bijelim satiniranim difuzorom, vodičem 2x0,5mm2 potrebne duljine s konektorom na kraju) u postojećoj ostakljenoj statičnoj vitrini POZ 5 veličine 200x150x295cm. Spajanje na stropnu strujnu tračnicu adapterom i fleksibilnim vodičem 3x0,75mm2 duljine 4m preko pripadajućeg LED napajanja i dimabilnog modula na razvodnoj kutiji s konektorima na stropu vitrine.
| LED kutna svjetiljka 1650mm 20W 3000K 1600lm CRI>92 24V - horizontalno | kom | 1 |  | 0
| LED kutna svjetiljka 2000mm 24W 3000K 2000lm CRI>92 24V - vertikalno | kom | 2 |  | 0
| LED napajanje 240VAC-24VDC 120W IP20 | kom | 1 |  | 0
| razvodna spojna kutija s dimabilnim modulom s tipkalom | komplet | 1 |  | 0
| trofazni strujni adapter s vodičem HO5VV-F 3x1,5mm2 400cm | komplet | 1 |  | 0
| montaža i spajanje | komplet | 1 |  | 0
11 | Izrada, dobava, montaža i spajanje sive eloksirane linearne kutne LED svjetiljke (trokutasti jednakokračni LED profil 34x34m s aluminijskim završecima na vijak, bijelim satiniranim difuzorom, vodičem 2x0,5mm2 potrebne duljine s konektorom na kraju) u postojećoj ostakljenoj statičnoj vitrini POZ 6 veličine 600x120x295cm. Spajanje na stropnu strujnu tračnicu adapterom i fleksibilnim vodičem 3x0,75mm2 duljine 4m preko pripadajućeg LED napajanja i dimabilnog modula na razvodnoj kutiji s konektorima na stropu vitrine.
| LED kutna svjetiljka 1650mm 20W 3000K 2000lm CRI>92 24V - horizontalno | kom | 2 |  | 0
| LED kutna svjetiljka 2000mm 24W 3000K 2000lm CRI>92 24V - vertikalno | kom | 4 |  | 0
| LED napajanje 240VAC-24VDC 200W IP20 | kom | 1 |  | 0
| razvodna spojna kutija s dimabilnim modulom s tipkalom | komplet | 1 |  | 0
| trofazni strujni adapter s vodičem HO5VV-F 3x1,5mm2 400cm | komplet | 1 |  | 0
| montaža i spajanje | komplet | 1 |  | 0
12 | Izrada, dobava, montaža i spajanje sive eloksirane linearne kutne LED svjetiljke (trokutasti jednakokračni LED profil 34x34m s aluminijskim završecima na vijak, bijelim satiniranim difuzorom, vodičem 2x0,5mm2 potrebne duljine s konektorom na kraju) u postojećoj ostakljenoj statičnoj vitrini POZ 7 veličine 900x120x295cm. Spajanje na stropnu strujnu tračnicu adapterom i fleksibilnim vodičem 3x0,75mm2 duljine 4m preko pripadajućeg LED napajanja i dimabilnog modula na razvodnoj kutiji s konektorima na stropu vitrine.
| LED kutna svjetiljka 1650mm 24W 3000K 2000lm CRI>92 24V - horizontalno | kom | 8 |  | 0
| LED kutna svjetiljka 2000mm 24W 3000K 2000lm CRI>92 24V - vertikalno | kom | 8 |  | 0
| LED napajanje 240VAC-24VDC 200W IP20 | kom | 3 |  | 0
| razvodna spojna kutija s dimabilnim modulom s tipkalom | komplet | 1 |  | 0
| trofazni strujni adapter s vodičem HO5VV-F 3x1,5mm2 400cm | komplet | 1 |  | 0
| montaža i spajanje | komplet | 1 |  | 0
13 | Izrada, dobava, montaža i spajanje sive eloksirane linearne kutne LED svjetiljke (trokutasti jednakokračni LED profil 34x34m s aluminijskim završecima na vijak, bijelim satiniranim difuzorom, vodičem 2x0,5mm2 potrebne duljine s konektorom na kraju) u postojećoj ostakljenoj statičnoj vitrini POZ 8 veličine 600x120x295cm. Spajanje na stropnu strujnu tračnicu adapterom i fleksibilnim vodičem 3x0,75mm2 duljine 4m preko pripadajućeg LED napajanja i dimabilnog modula na razvodnoj kutiji s konektorima na stropu vitrine.
| LED kutna svjetiljka 1650mm 24W 3000K 2000lm CRI>92 24V - horizontalno | kom | 2 |  | 0
| LED kutna svjetiljka 2000mm 24W 3000K 2000lm CRI>92 24V - vertikalno | kom | 4 |  | 0
| LED napajanje 240VAC-24VDC 120W IP20 | kom | 1 |  | 0
| razvodna spojna kutija s dimabilnim modulom s tipkalom | komplet | 1 |  | 0
| trofazni strujni adapter s vodičem HO5VV-F 3x1,5mm2 400cm | komplet | 1 |  | 0
| montaža i spajanje | komplet | 1 |  | 0
14 | Izrada, dobava, montaža i spajanje sive eloksirane linearne kutne LED svjetiljke (trokutasti jednakokračni LED profil 34x34m s aluminijskim završecima na vijak, bijelim satiniranim difuzorom, vodičem 2x0,5mm2 potrebne duljine s konektorom na kraju) u postojećoj ostakljenoj statičnoj vitrini POZ 9 veličine 400x120x295cm. Spajanje na stropnu strujnu tračnicu adapterom i fleksibilnim vodičem 3x0,75mm2 duljine 4m preko pripadajućeg LED napajanja i dimabilnog modula na razvodnoj kutiji s konektorima na stropu vitrine.
| LED kutna svjetiljka 1650mm 24W 3000K 2000lm CRI>92 24V - horizontalno | kom | 3 |  | 0
| LED kutna svjetiljka 2000mm 24W 3000K 2000lm CRI>92 24V - vertikalno | kom | 4 |  | 0
| LED napajanje 240VAC-24VDC 120W IP20 | kom | 1 |  | 0
| razvodna spojna kutija s dimabilnim modulom s tipkalom | komplet | 1 |  | 0
| trofazni strujni adapter s vodičem HO5VV-F 3x1,5mm2 400cm | komplet | 1 |  | 0
| montaža i spajanje | komplet | 1 |  | 0
|  |  |  | SVEUKUPNO (BEZ PDV - a) €: | 0
|  | PDV | 25% | IZNOSI €:
|  |  |  | SVEUKUPNO (UKLJUČUJUĆI PDV) €: | 0
Ponuditelji samostalno izračunavaju PDV.
Ukoliko ponuditelj sukladno čl. 90. Zakona o porezu na dodanu vrijednost (NN broj 73/13, 148/13, 143/14, 115/16, 106/18, 121/19, 138/20, 39/22, 113/22, 33/23, 114/23, 35/24, 152/24, 52/25), nije u sustavu PDV – a, u redu „PDV“ upisuje: 0,00.
Svi eventualni troškovi i popusti moraju biti uključeni u izraženu vrijednost predmeta nabave.
Jedinična cijena je nepromjenjiva za cijelo vrijeme trajanja Ugovora.
_____________________________________________ Ime i prezime, potpis odgovorne (ovlaštene) osobe ponuditelja